## 美术馆亮化工程
东方时尚中心亮化改造提升报价单
序号 | 项目 | 说明 | 单位 | 工程量 | 单价 | 小计 | 位置 | 产品照片
1 | 拆除原线条灯 | 1、拆除原有线槽、灯带、预埋件等原有亮化设施 2运输、整理、存放在甲方指定区域 | 项 | 1 |  | 0 | 黄盒子美术馆
2 | 线条灯 | 品牌： 尺寸： 芯片：晶元5050 色温：黄光3000k 功率：12w 电压：24v 防护等级：IP65 安装：含打孔结构胶封堵，其他综合考虑，防护等级IP65 | m/套 | 1118 |  | 0
3 | 线槽 | 1、材质：铝合金MR50*50*1mm 2、固定方式：利用原预埋件或新安装预埋件锚固、打孔、开槽、修复 3、打胶 4、与外墙颜色同色 | m | 800 |  | 0
4 | 开关电源 | 1、品牌： 2、型号、规格：400W/DC24V | 套 | 60 |  | 0
5 | 电源防护箱 | 1、箱体：304不锈钢2mm配电箱尺寸。 2、配置：80A-200空气开关、200A-200v交流接触器,10A季节时控器 3、安装方式：壁挂含支架，喷涂与瓦面或外墙漆相同颜色 | 套 | 14 |  | 0
6 | YJV辅助电缆 | 1、品牌：汉缆/胶州 2、规格型号：YJV,3×4 3、接头综合考虑 | m | 500 |  | 0
7 | YJV主电缆 | 1、品牌：汉缆/胶州 2、规格型号：YJV,4×16+1×10 3、接头综合考虑 | m | 100 |  | 0
8 | RVV电缆 | 1、品牌：汉缆/胶州 2、规格型号：RVV，2*2.5 3、接头综合考虑 | m | 2000 |  | 0
9 | 电缆套管 | 1、品牌：一二线品牌 2、规格型号PE32【是否需要考虑镀锌钢管】 3、弯头、接头综合考虑 | m | 600 |  | 0
10 | 电缆套管 | 1、品牌：一二线品牌 2、规格型号PE50【是否需要考虑镀锌钢管】 3、弯头、接头综合考虑 | m | 300 |  | 0
11 | 美术馆发光字维修 | 门头发光字背景光源维修 | 处 | 1 |  | 0
12 | LED灯球 | 1、品牌; 2、尺寸： 3、规格型号： | 个 | 30 |  | 0 | 一期北区广场
13 | 照树灯 | 1、品牌： 2、尺寸： 3、规格型号：LED RGB IP65 | 套 | 14 |  | 0
14 | 射灯 | 1、品牌： 2、尺寸： 3、规格型号：LED 射灯 3W DC24 IP65 | 套 | 180 |  | 0
15 | 措施费
16 | 人工费
17 | 合计 |  |  |  | 0 | 0
18 | 税率 | 增值税专用发票税率
19 | 税金 |  |  |  |  | 0
20 | 总计 |  |  |  |  | 0
填报说明： 1、所有产品需注明品牌、型号、规格尺寸。 2、表格中已注明规格型号的不得修改，如有错误，请在答疑时提出。 3、表格冒号后面空白处内容需填写明确。 4、工程总体保修3年，个别产品保修时长不一致的，单独注明。 5、每个产品附产品照片。 6、措施费包含升降机、吊车、脚手架、吊篮、垃圾清运等所有与施工相关的措施项目。 7、调试费和避雷系统连接费用含在安装费用中，不单独计算，项目抗风为6级以内。 8、结算根据布设的实际长度和套数计算。